## Ресурсная смета 8 граф
СОГЛАСОВАНО: | [5 empty] | УТВЕРЖДАЮ:
Генеральный директор | [5 empty] | Начальник
ООО "Стальные системы-Шелехов" | [5 empty] | УКСЖКХТиС администрации АГО
______________А.Ю.Сницарев | [5 empty] | ______________В.В.Шунова
" _____ " ________________ 2019 г. | [5 empty] | "______ " _______________2019 г.
ул.Алёшина
(наименование стройки)
ЛОКАЛЬНЫЙ РЕСУРСНЫЙ СМЕТНЫЙ РАСЧЕТ № 19-01-10
(локальная смета)
| на | выполнение работ по ремонту автомобльных дорог
(наименование работ и затрат, наименование объекта)
Основание:
|  | Сметная стоимость строительных работ _______________________________________________________________________________________________ |  | ___________________________30286,500 |  | тыс. руб.
|  | Средства на оплату труда _______________________________________________________________________________________________ |  | ___________________________3005,163 |  | тыс. руб.
|  | Сметная трудоемкость _______________________________________________________________________________________________ |  | _______________________________________________________________________________________________13822,68 |  | чел.час
Составлен(а) в текущих (прогнозных) ценах по состоянию на 3 квартал 2018
№ пп | Обоснование | Наименование | Ед. изм. | Кол. |  | Сметная стоимость в текущих (прогнозных) ценах, руб.
|  |  |  | на ед. | всего | на единицу измерения | общая
1 | 2 | 3 | 4 | 5 | 6 | 7 | 8
Раздел 1. Ремонт проезжей части автомобильной дороги
1 | ГЭСНр68-12-7 Приказ Минстроя России от 30.12.2016 №1038/пр | Снятие деформированных асфальтобетонных покрытий самоходными холодными фрезами с шириной фрезерования 500-1000 мм и толщиной слоя: до 50 мм | 1000 м2 |  | 20 | 29676.84 | 593536.8
|  | Затраты труда рабочих (ср 2) | чел.час | 7.2 | 144 | 175.13 | 25218.72
| 1. 91.08.10-053 | Фрезы самоходные дорожные импортного производства с шириной барабана от 500 мм до 1000 мм | маш.час | 7.2 | 144 | 2534,29 309,91 | 364937,76 44627,04
| 2. 91.13.01-038 | Машины поливомоечные 6000 л | маш.час | 3.6 | 72 | 914,2 248,57 | 65822,40 17897,04
| 3. 91.13.01-051 | Трактор с щетками дорожными навесными | маш.час | 0.7 | 14 | 588,67 248,57 | 8241,38 3479,98
| 4. 91.14.03-003 | Автомобиль-самосвал, грузоподъемность: до 15 т | маш.час | 7.2 | 144 | 898,03 309,91 | 129316,32 44627,04
2 | ФССЦпг-03-21-01-010 Приказ Минстроя России от 30.12.2016 №1039/пр | Перевозка грузов автомобилями-самосвалами грузоподъемностью 10 т работающих вне карьера на расстояние: I класс груза до 10 км | 1 т груза |  | 1980 | 114.77 | 227244.6
3 | ГЭСН27-03-010-01 Приказ Минстроя России от 30.12.2016 №1038/пр | Разборка бортовых камней: на бетонном основании | 100 м |  | 42.45 | 13803.7 | 585967.07
|  | Затраты труда рабочих (ср 2,3) | чел.час | 76.7 | 3255.92 | 179.97 | 585967.92
4 | ФССЦпг-03-21-01-010 Приказ Минстроя России от 30.12.2016 №1039/пр | Перевозка грузов автомобилями-самосвалами грузоподъемностью 10 т работающих вне карьера на расстояние: I класс груза до 10 км | 1 т груза |  | 456.3375 | 114.77 | 52373.85
5 | ГЭСН01-02-057-01 Приказ Минстроя России от 30.12.2016 №1038/пр | Разработка грунта вручную в траншеях глубиной до 2 м без креплений с откосами, группа грунтов: 1 | 100 м3 |  | 3.933 | 20665.34 | 81276.78
|  | Затраты труда рабочих (ср 2) | чел.час | 118 | 464.09 | 175.13 | 81276.08
6 | ФССЦпг-01-01-01-039 Приказ Минстроя России от 30.12.2016 №1039/пр | Погрузо-разгрузочные работы при автомобильных перевозках: Погрузка грунта растительного слоя (земля, перегной) | 1 т груза |  | 353.97 | 39.8 | 14088.01
7 | ФССЦпг-03-21-01-010 Приказ Минстроя России от 30.12.2016 №1039/пр | Перевозка грузов автомобилями-самосвалами грузоподъемностью 10 т работающих вне карьера на расстояние: I класс груза до 10 км | 1 т груза |  | 353.97 | 114.77 | 40625.14
8 | ГЭСН27-02-010-02 Приказ Минстроя России от 30.12.2016 №1038/пр | Установка бортовых камней бетонных: при других видах покрытий | 100 м |  | 43.7 | 34721.07 | 1517310.76
|  | Затраты труда рабочих (ср 2,9) | чел.час | 76.08 | 3324.7 | 189.82 | 631094.55
| 1. 91.05.05-014 | Краны на автомобильном ходу, грузоподъемность 10 т | маш.час | 0.68 | 29.72 | 1146,96 290,54 | 34087,65 8634,85
| 2. 91.14.02-001 | Автомобили бортовые, грузоподъемность: до 5 т | маш.час | 0.04 | 1.75 | 608,9 290,54 | 1065,58 508,45
| 3. 01.7.15.06-0111 | Гвозди строительные | т | 0.001 | 0.0437 | 67778.59 | 2961.92
| 4. 04.1.02.05-0006 | Бетон тяжелый, класс: В15 (М200) | м3 | 5.9 | 257.8 | 3114.61 | 802946.46
| 5. 04.3.01.09-0014 | Раствор готовый кладочный цементный марки: 100 | м3 | 0.06 | 2.622 | 3738.41 | 9802.11
| 6. 11.1.03.03-0012 | Брусья необрезные хвойных пород длиной: 4-6,5 м, все ширины, толщиной 100, 125 мм, IV сорта | м3 | 0.17 | 7.429 | 4746.99 | 35265.39
9 | ФССЦ-05.2.03.03-0032 Приказ Минстроя России от 30.12.2016 №1039/пр | Камни бортовые: БР 100.30.15 /бетон В30 (М400), объем 0,043 м3/ (ГОСТ 6665-91) | шт |  | 4370 | 293.6 | 1283032
10 | ГЭСН01-02-061-01 Приказ Минстроя России от 30.12.2016 №1038/пр | Засыпка вручную траншей, пазух котлованов и ям, группа грунтов: 1 | 100 м3 |  | 0.98325 | 14884.82 | 14635.5
|  | Затраты труда рабочих (ср 1,5) | чел.час | 88.5 | 87.02 | 168.19 | 14635.89
11 | ГЭСН27-06-026-01 Приказ Минстроя России от 30.12.2016 №1038/пр | Розлив вяжущих материалов | т |  | 3.7314 | 17818.06 | 66486.31
| 1. 91.08.02-001 | Автогудронаторы 3500 л | маш.час | 0.33 | 1.23 | 1423,62 497,14 | 1751,05 611,48
Н, З | 2. ФССЦ-01.2.03.07-0023 | Эмульсия битумно-дорожная | т | 1.03 | 3.843 | 16842.98 | 64727.57
12 | ГЭСН27-03-004-01 Приказ Минстроя России от 30.12.2016 №1038/пр | Устройство выравнивающего слоя из асфальтобетонной смеси: с применением укладчиков асфальтобетона | 100 т |  | 11.443 | 31706.94 | 362821.25
|  | Затраты труда рабочих (ср 4,1) | чел.час | 21.77 | 249.11 | 219.36 | 54644.77
| 1. 91.08.01-021 | Укладчики асфальтобетона | маш.час | 3.39 | 38.79 | 1504,55 309,91 | 58361,49 12021,41
| 2. 91.08.03-016 | Катки дорожные самоходные гладкие, масса 8 т | маш.час | 4.18 | 47.83 | 787,96 248,57 | 37688,13 11889,10
| 3. 91.08.03-018 | Катки дорожные самоходные гладкие, масса 13 т | маш.час | 13.57 | 155.28 | 1244,38 309,91 | 193227,33 48122,82
| 4. 91.13.01-038 | Машины поливомоечные 6000 л | маш.час | 0.36 | 4.12 | 914,2 248,57 | 3766,50 1024,11
| 5. 01.2.01.01-0001 | Битумы нефтяные дорожные жидкие, класс: МГ, СГ | т | 0.074 | 0.8468 | 13611.1 | 11525.88
| 6. 01.3.01.03-0002 | Керосин для технических целей марок КТ-1, КТ-2 | т | 0.005 | 0.0572 | 62364.17 | 3567.23
| 7. 01.7.03.01-0001 | Вода | м3 | 0.21 | 2.403 | 14.23 | 34.19
13 | Прайс-лист | Смесь асфальтобетонная крупнозернистая | т |  | 1156 | 2500 | 2890000
14 | ФССЦпг-03-21-01-015 Приказ Минстроя России от 30.12.2016 №1039/пр | Перевозка грузов автомобилями-самосвалами грузоподъемностью 10 т работающих вне карьера на расстояние: I класс груза до 15 км | 1 т груза |  | 1156 | 134.47 | 155447.32
15 | ГЭСН27-06-026-01 Приказ Минстроя России от 30.12.2016 №1038/пр | Розлив вяжущих материалов | т |  | 12 | 17818.06 | 213816.72
| 1. 91.08.02-001 | Автогудронаторы 3500 л | маш.час | 0.33 | 3.96 | 1423,62 497,14 | 5637,54 1968,67
Н, З | 2. ФССЦ-01.2.03.07-0023 | Эмульсия битумно-дорожная | т | 1.03 | 12.36 | 16842.98 | 208179.23
16 | ГЭСН27-06-020-01 Приказ Минстроя России от 30.12.2016 №1038/пр | Устройство покрытия толщиной 4 см из горячих асфальтобетонных смесей плотных мелкозернистых типа АБВ, плотность каменных материалов: 2,5-2,9 т/м3 | 1000 м2 |  | 20 | 32888.13 | 657762.6
|  | Затраты труда рабочих (ср 4) | чел.час | 38.3 | 766 | 216.29 | 165678.14
| 1. 91.05.05-014 | Краны на автомобильном ходу, грузоподъемность 10 т | маш.час | 0.03 | 0.6 | 1146,96 290,54 | 688,18 174,32
| 2. 91.08.01-021 | Укладчики асфальтобетона | маш.час | 3.19 | 63.8 | 1504,55 309,91 | 95990,29 19772,26
| 3. 91.08.02-011 | Гудронаторы ручные | маш.час | 1.4 | 28 | 240.34 | 6729.52
| 4. 91.08.03-016 | Катки дорожные самоходные гладкие, масса 8 т | маш.час | 3.96 | 79.2 | 787,96 248,57 | 62406,43 19686,74
| 5. 91.08.03-018 | Катки дорожные самоходные гладкие, масса 13 т | маш.час | 11.51 | 230.2 | 1244,38 309,91 | 286456,28 71341,28
| 6. 91.13.01-038 | Машины поливомоечные 6000 л | маш.час | 0.39 | 7.8 | 914,2 248,57 | 7130,76 1938,85
| 7. 91.14.02-001 | Автомобили бортовые, грузоподъемность: до 5 т | маш.час | 0.04 | 0.8 | 608,9 290,54 | 487,12 232,43
Н, З | 8. ФССЦ-01.2.01.01-0019 | Битумы нефтяные дорожные марки: БНД-60/90, БНД 90/130 | т | 0.0108 | 0.216 | 16269.82 | 3514.28
| 9. 01.7.03.01-0001 | Вода | м3 | 0.2 | 4 | 14.23 | 56.92
| 10. 08.1.02.11-0001 | Поковки из квадратных заготовок, масса: 1,8 кг | т | 0.0062 | 0.124 | 48310.46 | 5990.5
| 11. 11.1.03.01-0079 | Бруски обрезные хвойных пород длиной: 4-6,5 м, шириной 75-150 мм, толщиной 40-75 мм, III сорта | м3 | 0.15 | 3 | 7544.7 | 22634.1
17 | ГЭСН27-06-021-01 Приказ Минстроя России от 30.12.2016 №1038/пр | На каждые 0,5 см изменения толщины покрытия добавлять или исключать: к норме 27-06-020-01 (до 7 см ПЗ=6 (ОЗП=6; ЭМ=6 к расх.; ЗПМ=6; МАТ=6 к расх.; ТЗМ=6)) | 1000 м2 |  | 20 | 513.06 | 10261.2
|  | Затраты труда рабочих (ср 4) | чел.час | 0.09 | 1.8 | 216.29 | 389.32
| 1. 91.08.02-011 | Гудронаторы ручные | маш.час | 1.08 | 21.6 | 240.34 | 5191.34
Н, З | 2. ФССЦ-01.2.01.01-0019 | Битумы нефтяные дорожные марки: БНД-60/90, БНД 90/130 | т | 0.0084 | 0.168 | 16269.82 | 2733.33
18 | Прайс-лист | Смесь асфальтобетонная мелкозернистая | т |  | 3384 | 2916.67 | 9870011.28
19 | ФССЦпг-03-21-01-015 Приказ Минстроя России от 30.12.2016 №1039/пр | Перевозка грузов автомобилями-самосвалами грузоподъемностью 10 т работающих вне карьера на расстояние: I класс груза до 15 км | 1 т груза |  | 3384 | 134.47 | 455046.48
20 | ГЭСНр68-37-2 Приказ Минстроя России от 30.12.2016 №1038/пр | Регулирование высотного положения крышек колодцев с подъемом на высоту: до 10 см | шт |  | 61 | 367.95 | 22444.95
|  | Затраты труда рабочих (ср 2,5) | чел.час | 1.74 | 106.14 | 183.36 | 19461.83
| 1. 91.14.02-001 | Автомобили бортовые, грузоподъемность: до 5 т | маш.час | 0.05 | 3.05 | 608,9 290,54 | 1857,15 886,15
| 2. 04.3.01.09-0023 | Раствор готовый отделочный тяжелый,: цементный 1:3 | м3 | 0.008 | 0.488 | 2306.84 | 1125.74
21 | ФССЦ-05.1.01.09-0041 Приказ Минстроя России от 30.12.2016 №1039/пр | Кольцо опорное КО-4-70 /бетон В15 (200), объем 0,02 м3, расход арматуры 0,5 кг/. | шт |  | 61 | 348.94 | 21285.34
22 | 3-18/3675 | Люк чугунный для смотровых колодцев тип Т 4-х ушковый | шт |  | 61 | 4502.54 | 274654.94
Итого прямые затраты по разделу в текущих ценах | [6 empty] | 19410128.9
Накладные расходы | [6 empty] | 944879.21
Сметная прибыль | [6 empty] | 188975.85
Итого по разделу 1 Ремонт проезжей части автомобильной дороги | [6 empty] | 18797745.32
Раздел 2. Парковочные карманы
23 | ГЭСН01-01-013-01 Приказ Минстроя России от 30.12.2016 №1038/пр | Разработка грунта с погрузкой на автомобили-самосвалы экскаваторами с ковшом вместимостью: 1 (1-1,2) м3, группа грунтов 1 | 1000 м3 |  | 0.066 | 26760.53 | 1766.2
|  | Затраты труда рабочих (ср 2) | чел.час | 6.4 | 0.42 | 175.13 | 73.55
| 1. 91.01.01-035 | Бульдозеры, мощность 79 кВт (108 л.с.) | маш.час | 4.4 | 0.29 | 1152,63 290,54 | 334,26 84,26
| 2. 91.01.05-087 | Экскаваторы одноковшовые дизельные на гусеничном ходу, емкость ковша 1 м3 | маш.час | 14.16 | 0.93 | 1451,15 290,54 | 1349,57 270,20
| 3. 02.2.05.04-0093 | Щебень из природного камня для строительных работ марка: 800, фракция 20-40 мм | м3 | 0.03 | 0.002 | 661.5 | 1.32
24 | ФССЦпг-03-21-01-010 Приказ Минстроя России от 30.12.2016 №1039/пр | Перевозка грузов автомобилями-самосвалами грузоподъемностью 10 т работающих вне карьера на расстояние: I класс груза до 10 км | 1 т груза |  | 79.2 | 114.77 | 9089.78
25 | ГЭСН01-02-057-01 Приказ Минстроя России от 30.12.2016 №1038/пр | Разработка грунта вручную в траншеях глубиной до 2 м без креплений с откосами, группа грунтов: 1 | 100 м3 |  | 0.126 | 20665.34 | 2603.83
|  | Затраты труда рабочих (ср 2) | чел.час | 118 | 14.87 | 175.13 | 2604.18
26 | ФССЦпг-01-01-01-039 Приказ Минстроя России от 30.12.2016 №1039/пр | Погрузо-разгрузочные работы при автомобильных перевозках: Погрузка грунта растительного слоя (земля, перегной) | 1 т груза |  | 11.34 | 39.8 | 451.33
27 | ФССЦпг-03-21-01-010 Приказ Минстроя России от 30.12.2016 №1039/пр | Перевозка грузов автомобилями-самосвалами грузоподъемностью 10 т работающих вне карьера на расстояние: I класс груза до 10 км | 1 т груза |  | 11.34 | 114.77 | 1301.49
28 | ГЭСН27-02-010-02 Приказ Минстроя России от 30.12.2016 №1038/пр | Установка бортовых камней бетонных: при других видах покрытий | 100 м |  | 1.4 | 34721.07 | 48609.5
|  | Затраты труда рабочих (ср 2,9) | чел.час | 76.08 | 106.51 | 189.82 | 20217.73
| 1. 91.05.05-014 | Краны на автомобильном ходу, грузоподъемность 10 т | маш.час | 0.68 | 0.95 | 1146,96 290,54 | 1089,61 276,01
| 2. 91.14.02-001 | Автомобили бортовые, грузоподъемность: до 5 т | маш.час | 0.04 | 0.06 | 608,9 290,54 | 36,53 17,43
| 3. 01.7.15.06-0111 | Гвозди строительные | т | 0.001 | 0.0014 | 67778.59 | 94.89
| 4. 04.1.02.05-0006 | Бетон тяжелый, класс: В15 (М200) | м3 | 5.9 | 8.26 | 3114.61 | 25726.68
| 5. 04.3.01.09-0014 | Раствор готовый кладочный цементный марки: 100 | м3 | 0.06 | 0.084 | 3738.41 | 314.03
| 6. 11.1.03.03-0012 | Брусья необрезные хвойных пород длиной: 4-6,5 м, все ширины, толщиной 100, 125 мм, IV сорта | м3 | 0.17 | 0.238 | 4746.99 | 1129.78
29 | ФССЦ-05.2.03.03-0032 Приказ Минстроя России от 30.12.2016 №1039/пр | Камни бортовые: БР 100.30.15 /бетон В30 (М400), объем 0,043 м3/ (ГОСТ 6665-91) | шт |  | 140 | 293.6 | 41104
30 | ГЭСН01-02-061-01 Приказ Минстроя России от 30.12.2016 №1038/пр | Засыпка вручную траншей, пазух котлованов и ям, группа грунтов: 1 | 100 м3 |  | 0.03405 | 14884.82 | 506.83
|  | Затраты труда рабочих (ср 1,5) | чел.час | 88.5 | 3.01 | 168.19 | 506.25
31 | ГЭСН27-04-003-05 Приказ Минстроя России от 30.12.2016 №1038/пр | Устройство оснований и покрытий из песчано-гравийных или щебеночно-песчаных смесей: непрерывной гранулометрии С-4 и С-6, однослойных толщиной 15 см | 1000 м2 |  | 0.33 | 36777.46 | 12136.56
|  | Затраты труда рабочих (ср 3) | чел.час | 29.71 | 9.8 | 192.08 | 1882.38
| 1. 91.01.01-035 | Бульдозеры, мощность 79 кВт (108 л.с.) | маш.час | 1.21 | 0.4 | 1152,63 290,54 | 461,05 116,22
| 2. 91.01.02-004 | Автогрейдеры: среднего типа, мощность 99 кВт (135 л.с.) | маш.час | 1.28 | 0.42 | 1839,89 290,54 | 772,75 122,03
| 3. 91.08.03-020 | Катки дорожные самоходные гладкие импортного производства, масса 13 т | маш.час | 5.16 | 1.7 | 1492,21 290,54 | 2536,76 493,92
| 4. 91.08.03-021 | Катки дорожные самоходные гладковальцовые импортного производства,, масса 8 т | маш.час | 8.6 | 2.84 | 1513,6 290,54 | 4298,62 825,13
| 5. 91.08.03-026 | Катки дорожные самоходные тандемные больших типоразмеров импортного производства, масса от 12,2 до 14,2 т | маш.час | 2.9 | 0.96 | 1580,92 290,54 | 1517,68 278,92
| 6. 91.13.01-038 | Машины поливомоечные 6000 л | маш.час | 1.82 | 0.6 | 914,2 248,57 | 548,52 149,14
| 7. 01.7.03.01-0001 | Вода | м3 | 25 | 8.25 | 14.23 | 117.4
32 | ГЭСН27-04-003-08 Приказ Минстроя России от 30.12.2016 №1038/пр | На каждый 1 см изменения толщины слоя добавлять или исключать к нормам с 27-04-003-05 по 27-04-003-07 (до 10 см ПЗ=5 (ОЗП=5; ЭМ=5 к расх.; ЗПМ=5; МАТ=5 к расх.; ТЗ=5; ТЗМ=5)) | 1000 м2 |  | -0.33 | 3514.35 | -1159.74
| 1. 91.08.03-020 | Катки дорожные самоходные гладкие импортного производства, масса 13 т | маш.час | 0.5 | -0.17 | 1492,21 290,54 | -253,68 -49,39
| 2. 91.08.03-021 | Катки дорожные самоходные гладковальцовые импортного производства,, масса 8 т | маш.час | 1.15 | -0.38 | 1513,6 290,54 | -575,17 -110,41
| 3. 91.08.03-026 | Катки дорожные самоходные тандемные больших типоразмеров импортного производства, масса от 12,2 до 14,2 т | маш.час | 0.65 | -0.21 | 1580,92 290,54 | -331,99 -61,01
33 | Прайс-лист | Песчано-гравийная смесь | т |  | 63.36 | 150 | 9504
34 | ФССЦпг-03-21-01-015 Приказ Минстроя России от 30.12.2016 №1039/пр | Перевозка грузов автомобилями-самосвалами грузоподъемностью 10 т работающих вне карьера на расстояние: I класс груза до 15 км | 1 т груза |  | 63.36 | 134.47 | 8520.02
35 | ГЭСН27-06-026-01 Приказ Минстроя России от 30.12.2016 №1038/пр | Розлив вяжущих материалов | т |  | 0.198 | 17818.06 | 3527.98
| 1. 91.08.02-001 | Автогудронаторы 3500 л | маш.час | 0.33 | 0.07 | 1423,62 497,14 | 99,65 34,80
Н, З | 2. ФССЦ-01.2.03.07-0023 | Эмульсия битумно-дорожная | т | 1.03 | 0.2039 | 16842.98 | 3434.28
36 | ГЭСН27-03-004-01 Приказ Минстроя России от 30.12.2016 №1038/пр | Устройство выравнивающего слоя из асфальтобетонной смеси: с применением укладчиков асфальтобетона | 100 т |  | 0.3036 | 31706.94 | 9626.23
|  | Затраты труда рабочих (ср 4,1) | чел.час | 21.77 | 6.61 | 219.36 | 1449.97
| 1. 91.08.01-021 | Укладчики асфальтобетона | маш.час | 3.39 | 1.03 | 1504,55 309,91 | 1549,69 319,21
| 2. 91.08.03-016 | Катки дорожные самоходные гладкие, масса 8 т | маш.час | 4.18 | 1.27 | 787,96 248,57 | 1000,71 315,68
| 3. 91.08.03-018 | Катки дорожные самоходные гладкие, масса 13 т | маш.час | 13.57 | 4.12 | 1244,38 309,91 | 5126,85 1276,83
| 4. 91.13.01-038 | Машины поливомоечные 6000 л | маш.час | 0.36 | 0.11 | 914,2 248,57 | 100,56 27,34
| 5. 01.2.01.01-0001 | Битумы нефтяные дорожные жидкие, класс: МГ, СГ | т | 0.074 | 0.0225 | 13611.1 | 306.25
| 6. 01.3.01.03-0002 | Керосин для технических целей марок КТ-1, КТ-2 | т | 0.005 | 0.0015 | 62364.17 | 93.55
| 7. 01.7.03.01-0001 | Вода | м3 | 0.21 | 0.0638 | 14.23 | 0.91
37 | Прайс-лист | Смесь асфальтобетонная крупнозернистая | т |  | 30.66 | 2500 | 76650
38 | ФССЦпг-03-21-01-015 Приказ Минстроя России от 30.12.2016 №1039/пр | Перевозка грузов автомобилями-самосвалами грузоподъемностью 10 т работающих вне карьера на расстояние: I класс груза до 15 км | 1 т груза |  | 30.66 | 134.47 | 4122.85
39 | ГЭСН27-06-020-01 Приказ Минстроя России от 30.12.2016 №1038/пр | Устройство покрытия толщиной 4 см из горячих асфальтобетонных смесей плотных мелкозернистых типа АБВ, плотность каменных материалов: 2,5-2,9 т/м3 | 1000 м2 |  | 0.33 | 32888.13 | 10853.08
|  | Затраты труда рабочих (ср 4) | чел.час | 38.3 | 12.64 | 216.29 | 2733.91
| 1. 91.05.05-014 | Краны на автомобильном ходу, грузоподъемность 10 т | маш.час | 0.03 | 0.01 | 1146,96 290,54 | 11,47 2,91
| 2. 91.08.01-021 | Укладчики асфальтобетона | маш.час | 3.19 | 1.05 | 1504,55 309,91 | 1579,78 325,41
| 3. 91.08.02-011 | Гудронаторы ручные | маш.час | 1.4 | 0.46 | 240.34 | 110.56
| 4. 91.08.03-016 | Катки дорожные самоходные гладкие, масса 8 т | маш.час | 3.96 | 1.31 | 787,96 248,57 | 1032,23 325,63
| 5. 91.08.03-018 | Катки дорожные самоходные гладкие, масса 13 т | маш.час | 11.51 | 3.8 | 1244,38 309,91 | 4728,64 1177,66
| 6. 91.13.01-038 | Машины поливомоечные 6000 л | маш.час | 0.39 | 0.13 | 914,2 248,57 | 118,85 32,31
| 7. 91.14.02-001 | Автомобили бортовые, грузоподъемность: до 5 т | маш.час | 0.04 | 0.01 | 608,9 290,54 | 6,09 2,91
Н, З | 8. ФССЦ-01.2.01.01-0019 | Битумы нефтяные дорожные марки: БНД-60/90, БНД 90/130 | т | 0.0108 | 0.0036 | 16269.82 | 58.57
| 9. 01.7.03.01-0001 | Вода | м3 | 0.2 | 0.066 | 14.23 | 0.94
| 10. 08.1.02.11-0001 | Поковки из квадратных заготовок, масса: 1,8 кг | т | 0.0062 | 0.002 | 48310.46 | 96.62
| 11. 11.1.03.01-0079 | Бруски обрезные хвойных пород длиной: 4-6,5 м, шириной 75-150 мм, толщиной 40-75 мм, III сорта | м3 | 0.15 | 0.0495 | 7544.7 | 373.46
40 | ГЭСН27-06-021-01 Приказ Минстроя России от 30.12.2016 №1038/пр | На каждые 0,5 см изменения толщины покрытия добавлять или исключать: к норме 27-06-020-01 (до 7 см ПЗ=6 (ОЗП=6; ЭМ=6 к расх.; ЗПМ=6; МАТ=6 к расх.; ТЗМ=6)) | 1000 м2 |  | 0.33 | 513.06 | 169.31
|  | Затраты труда рабочих (ср 4) | чел.час | 0.09 | 0.03 | 216.29 | 6.49
| 1. 91.08.02-011 | Гудронаторы ручные | маш.час | 1.08 | 0.36 | 240.34 | 86.52
Н, З | 2. ФССЦ-01.2.01.01-0019 | Битумы нефтяные дорожные марки: БНД-60/90, БНД 90/130 | т | 0.0084 | 0.0028 | 16269.82 | 45.56
41 | Прайс-лист | Смесь асфальтобетонная мелкозернистая | т |  | 55.84 | 2916.67 | 162866.85
42 | ФССЦпг-03-21-01-015 Приказ Минстроя России от 30.12.2016 №1039/пр | Перевозка грузов автомобилями-самосвалами грузоподъемностью 10 т работающих вне карьера на расстояние: I класс груза до 15 км | 1 т груза |  | 55.84 | 134.47 | 7508.8
Итого прямые затраты по разделу в текущих ценах | [6 empty] | 409758.9
Накладные расходы | [6 empty] | 17879.7
Сметная прибыль | [6 empty] | 3575.95
Итого по разделу 2 Парковочные карманы | [6 empty] | 394561.31
Раздел 3. Тротуар вдоль ул.Алешина
43 | ГЭСН27-03-008-04 Приказ Минстроя России от 30.12.2016 №1038/пр | Разборка покрытий и оснований: асфальтобетонных | 100 м3 |  | 0.6034 | 74880.35 | 45182.8
|  | Затраты труда рабочих (ср 2,7) | чел.час | 179.8 | 108.49 | 186.59 | 20243.15
| 1. 91.01.02-004 | Автогрейдеры: среднего типа, мощность 99 кВт (135 л.с.) | маш.час | 1.55 | 0.94 | 1839,89 290,54 | 1729,50 273,11
| 2. 91.18.01-007 | Компрессоры передвижные с двигателем внутреннего сгорания, давлением до 686 кПа (7 ат), производительность до 5 м3/мин | маш.час | 44.08 | 26.6 | 627,61 216,29 | 16694,43 5753,31
| 3. 91.21.10-003 | Молотки при работе от передвижных компрессорных станций: отбойные пневматические | маш.час | 88.16 | 53.2 | 122.67 | 6526.04
44 | ФССЦпг-03-21-01-010 Приказ Минстроя России от 30.12.2016 №1039/пр | Перевозка грузов автомобилями-самосвалами грузоподъемностью 10 т работающих вне карьера на расстояние: I класс груза до 10 км | 1 т груза |  | 138.782 | 114.77 | 15928.01
45 | ГЭСН01-01-013-01 Приказ Минстроя России от 30.12.2016 №1038/пр | Разработка грунта с погрузкой на автомобили-самосвалы экскаваторами с ковшом вместимостью: 1 (1-1,2) м3, группа грунтов 1 | 1000 м3 |  | 1.38 | 26760.53 | 36929.53
|  | Затраты труда рабочих (ср 2) | чел.час | 6.4 | 8.83 | 175.13 | 1546.4
| 1. 91.01.01-035 | Бульдозеры, мощность 79 кВт (108 л.с.) | маш.час | 4.4 | 6.07 | 1152,63 290,54 | 6996,46 1763,58
| 2. 91.01.05-087 | Экскаваторы одноковшовые дизельные на гусеничном ходу, емкость ковша 1 м3 | маш.час | 14.16 | 19.54 | 1451,15 290,54 | 28355,47 5677,15
| 3. 02.2.05.04-0093 | Щебень из природного камня для строительных работ марка: 800, фракция 20-40 мм | м3 | 0.03 | 0.0414 | 661.5 | 27.39
46 | ФССЦпг-03-21-01-010 Приказ Минстроя России от 30.12.2016 №1039/пр | Перевозка грузов автомобилями-самосвалами грузоподъемностью 10 т работающих вне карьера на расстояние: I класс груза до 10 км | 1 т груза |  | 1593.9 | 114.77 | 182931.9
47 | ГЭСН27-02-010-02 Приказ Минстроя России от 30.12.2016 №1038/пр | Установка бортовых камней бетонных: при других видах покрытий | 100 м |  | 46 | 31998.12 | 1471913.52
|  | Затраты труда рабочих (ср 2,9) | чел.час | 76.08 | 3499.68 | 189.82 | 664309.26
| 1. 91.05.05-014 | Краны на автомобильном ходу, грузоподъемность 10 т | маш.час | 0.68 | 31.28 | 1146,96 290,54 | 35876,91 9088,09
| 2. 91.14.02-001 | Автомобили бортовые, грузоподъемность: до 5 т | маш.час | 0.04 | 1.84 | 608,9 290,54 | 1120,38 534,59
| 3. 01.7.15.06-0111 | Гвозди строительные | т | 0.001 | 0.046 | 67778.59 | 3117.82
| 4. 04.1.02.05-0006 | Бетон тяжелый, класс: В15 (М200) | м3 | 5.074 | 233.4 | 3114.61 | 726949.97
| 5. 04.3.01.09-0014 | Раствор готовый кладочный цементный марки: 100 | м3 | 0.0198 | 0.9108 | 3738.41 | 3404.94
| 6. 11.1.03.03-0012 | Брусья необрезные хвойных пород длиной: 4-6,5 м, все ширины, толщиной 100, 125 мм, IV сорта | м3 | 0.17 | 7.82 | 4746.99 | 37121.46
48 | 05.2.03.03-0031 | Камни бортовые БР 100.20.8 /бетон В22,5 (М300), объем 0,016 м3/ (ГОСТ 6665-91) | шт. |  | 4600 | 128.95 | 593170
49 | ГЭСН27-04-003-05 Приказ Минстроя России от 30.12.2016 №1038/пр | Устройство оснований и покрытий из песчано-гравийных или щебеночно-песчаных смесей: непрерывной гранулометрии С-4 и С-6, однослойных толщиной 15 см | 1000 м2 |  | 3.45 | 36777.46 | 126882.24
|  | Затраты труда рабочих (ср 3) | чел.час | 29.71 | 102.5 | 192.08 | 19688.2
| 1. 91.01.01-035 | Бульдозеры, мощность 79 кВт (108 л.с.) | маш.час | 1.21 | 4.17 | 1152,63 290,54 | 4806,47 1211,55
| 2. 91.01.02-004 | Автогрейдеры: среднего типа, мощность 99 кВт (135 л.с.) | маш.час | 1.28 | 4.42 | 1839,89 290,54 | 8132,31 1284,19
| 3. 91.08.03-020 | Катки дорожные самоходные гладкие импортного производства, масса 13 т | маш.час | 5.16 | 17.8 | 1492,21 290,54 | 26561,34 5171,61
| 4. 91.08.03-021 | Катки дорожные самоходные гладковальцовые импортного производства,, масса 8 т | маш.час | 8.6 | 29.67 | 1513,6 290,54 | 44908,51 8620,32
| 5. 91.08.03-026 | Катки дорожные самоходные тандемные больших типоразмеров импортного производства, масса от 12,2 до 14,2 т | маш.час | 2.9 | 10.01 | 1580,92 290,54 | 15825,01 2908,31
| 6. 91.13.01-038 | Машины поливомоечные 6000 л | маш.час | 1.82 | 6.28 | 914,2 248,57 | 5741,18 1561,02
| 7. 01.7.03.01-0001 | Вода | м3 | 25 | 86.25 | 14.23 | 1227.34
50 | ГЭСН27-04-003-08 Приказ Минстроя России от 30.12.2016 №1038/пр | На каждый 1 см изменения толщины слоя добавлять или исключать к нормам с 27-04-003-05 по 27-04-003-07 (до 35 см ПЗ=20 (ОЗП=20; ЭМ=20 к расх.; ЗПМ=20; МАТ=20 к расх.; ТЗ=20; ТЗМ=20)) | 1000 м2 |  | 3.45 | 14057.4 | 48498.03
| 1. 91.08.03-020 | Катки дорожные самоходные гладкие импортного производства, масса 13 т | маш.час | 2 | 6.9 | 1492,21 290,54 | 10296,25 2004,73
| 2. 91.08.03-021 | Катки дорожные самоходные гладковальцовые импортного производства,, масса 8 т | маш.час | 4.6 | 15.87 | 1513,6 290,54 | 24020,83 4610,87
| 3. 91.08.03-026 | Катки дорожные самоходные тандемные больших типоразмеров импортного производства, масса от 12,2 до 14,2 т | маш.час | 2.6 | 8.97 | 1580,92 290,54 | 14180,85 2606,14
51 | Прайс | Песчано-гравийная смесь |  |  | 2318.4 | 150 | 347760
52 | ФССЦпг-03-21-01-015 Приказ Минстроя России от 30.12.2016 №1039/пр | Перевозка грузов автомобилями-самосвалами грузоподъемностью 10 т работающих вне карьера на расстояние: I класс груза до 15 км | 1 т груза |  | 2318.4 | 134.47 | 311755.25
53 | ГЭСН27-06-026-01 Приказ Минстроя России от 30.12.2016 №1038/пр | Розлив вяжущих материалов | т |  | 1.035 | 17818.06 | 18441.69
| 1. 91.08.02-001 | Автогудронаторы 3500 л | маш.час | 0.33 | 0.34 | 1423,62 497,14 | 484,03 169,03
Н, З | 2. ФССЦ-01.2.03.07-0023 | Эмульсия битумно-дорожная | т | 1.03 | 1.066 | 16842.98 | 17954.62
54 | ГЭСН27-07-001-01 Приказ Минстроя России от 30.12.2016 №1038/пр | Устройство асфальтобетонных покрытий дорожек и тротуаров однослойных из литой мелкозернистой асфальто-бетонной смеси толщиной 3 см | 100 м2 |  | 34.5 | 4889.27 | 168679.82
|  | Затраты труда рабочих (ср 3,7) | чел.час | 15.12 | 521.64 | 208.7 | 108866.27
| 1. 91.05.05-014 | Краны на автомобильном ходу, грузоподъемность 10 т | маш.час | 0.02 | 0.69 | 1146,96 290,54 | 791,40 200,47
| 2. 91.06.05-011 | Погрузчик, грузоподъемность 5 т | маш.час | 0.03 | 1.04 | 1013,32 216,29 | 1053,85 224,94
| 3. 91.08.09-001 | Виброплита с двигателем внутреннего сгорания | маш.час | 0.85 | 29.33 | 561 | 16454.13
| 4. 91.14.02-001 | Автомобили бортовые, грузоподъемность: до 5 т | маш.час | 0.02 | 0.69 | 608,9 290,54 | 420,14 200,47
| 5. 01.2.01.01-0019 | Битумы нефтяные дорожные марки: БНД-60/90, БНД 90/130 | т | 0.06 | 2.07 | 16269.82 | 33678.53
З | 6. ФССЦ-02.3.01.02-0015 | Песок природный для строительных: работ средний | м3 | 0.5 | 17.25 | 430.34 | 7423.37
55 | ГЭСН27-07-001-02 Приказ Минстроя России от 30.12.2016 №1038/пр | На каждые 0,5 см изменения толщины покрытия добавлять к норме 27-07-001-01 (до 5 см ПЗ=4 (ОЗП=4; ЭМ=4 к расх.; ЗПМ=4; МАТ=4 к расх.; ТЗ=4; ТЗМ=4)) | 100 м2 |  | 34.5 | 2250.88 | 77655.36
|  | Затраты труда рабочих (ср 3,7) | чел.час | 9.28 | 320.16 | 208.7 | 66817.39
| 1. 91.08.09-001 | Виброплита с двигателем внутреннего сгорания | маш.час | 0.56 | 19.32 | 561 | 10838.52
56 | Прайс-лист | Смесь асфальтобетонная мелкозернистая | т |  | 413.3 | 2916.67 | 1205459.71
57 | ФССЦпг-03-21-01-015 Приказ Минстроя России от 30.12.2016 №1039/пр | Перевозка грузов автомобилями-самосвалами грузоподъемностью 10 т работающих вне карьера на расстояние: I класс груза до 15 км | 1 т груза |  | 413.3 | 134.47 | 55576.45
58 | ГЭСН47-01-046-03 Приказ Минстроя России от 30.12.2016 №1038/пр | Подготовка почвы для устройства партерного и обыкновенного газона с внесением растительной земли слоем 15 см: механизированным способом | 100 м2 |  | 10 | 15992.8 | 159928
|  | Затраты труда рабочих (ср 2,2) | чел.час | 35.08 | 350.8 | 178.36 | 62568.69
| 1. 91.12.08-051 | Катки прицепные кольчатые 1 т | маш.час | 0.14 | 1.4 | 61.44 | 86.02
| 2. 91.15.03-014 | Тракторы на пневмоколесном ходу, мощность 59 кВт (80 л.с.) | маш.час | 0.07 | 0.7 | 723,98 248,57 | 506,79 174,00
| 3. 16.2.01.02-0002 | Земля растительная механизированной заготовки | м3 | 15 | 150 | 645.11 | 96766.5
59 | ГЭСН47-01-046-05 Приказ Минстроя России от 30.12.2016 №1038/пр | На каждые 5 см изменения толщины слоя добавлять или исключать к нормам с 47-01-046-01 по 47-01-046-04 | 100 м2 |  | 10 | 4201.18 | 42011.8
|  | Затраты труда рабочих (ср 2,2) | чел.час | 5.47 | 54.7 | 178.36 | 9756.29
| 1. 16.2.01.02-0002 | Земля растительная механизированной заготовки | м3 | 5 | 50 | 645.11 | 32255.5
Итого прямые затраты по разделу в текущих ценах | [6 empty] | 4908704.11
Накладные расходы | [6 empty] | 503915.18
Сметная прибыль | [6 empty] | 100783.04
Итого по разделу 3 Тротуар вдоль ул.Алешина | [6 empty] | 5044763.13
Раздел 4. Организация дорожного движения
60 | ГЭСН27-09-017-01 Приказ Минстроя России от 30.12.2016 №1038/пр | Разметка проезжей части термопластиком линией шириной 0,1 м: сплошной | км |  | 7.9 | 51469.27 | 406607.23
|  | Затраты труда рабочих (ср 3,3) | чел.час | 3.16 | 24.96 | 198.86 | 4963.55
| 1. 91.13.01-022 | Машина дорожная разметочная | маш.час | 1.28 | 10.11 | 1191,78 290,54 | 12048,90 2937,36
| 2. 91.13.01-038 | Машины поливомоечные 6000 л | маш.час | 0.07 | 0.55 | 914,2 248,57 | 502,81 136,71
З | 3. ФССЦ-01.5.01.03-0001 | Термопластик | кг | 610 | 4819 | 80.74 | 389086.06
61 | ГЭСН27-09-031-01 Приказ Минстроя России от 30.12.2016 №1038/пр | Нанесение линии поперечной дорожной разметки холодным пластиком со световозвращающими элементами вручную с применением трафаретной самоклеящейся ленты | 10 м2 |  | 53 | 12170.5 | 645036.5
|  | Затраты труда рабочих (ср 4,4) | чел.час | 5.25 | 278.25 | 229.2 | 63774.9
З | 1. ФССЦ-01.5.01.02-0062 | Холодный пластик для дорожной разметки, цвет белый | кг | 55.55 | 2944 | 174.36 | 513315.84
| 2. 01.5.03.08-0002 | Микросферы стеклянные для дорожной разметки | т | 0.0031 | 0.1643 | 4613.12 | 757.94
| 3. 01.7.06.14-0042 | Лента трафаретная химостойкая шириной 100 мм | м | 96 | 5088 | 13.2 | 67161.6
Итого прямые затраты по разделу в текущих ценах | [6 empty] | 1051643.73
Накладные расходы | [6 empty] | 35907.33
Сметная прибыль | [6 empty] | 7181.47
Итого по разделу 4 Организация дорожного движения | [6 empty] | 1001680.27
ИТОГИ ПО СМЕТЕ:
Итого прямые затраты по смете в текущих ценах | [6 empty] | 25780235.64
Накладные расходы | [6 empty] | 1502581.41
В том числе, справочно:
50% ФОТ (от 3005162,81) (Поз. 1, 20-21, 3, 8-9, 11-13, 15-18, 28-29, 31-33, 35-37, 39-41, 43, 47-51, 53-56, 60-61, 5, 10, 25, 30, 23, 45, 58-59) | [6 empty] | 1502581.41
Сметная прибыль | [6 empty] | 300516.28
В том числе, справочно:
10% ФОТ (от 3005162,81) (Поз. 1, 20-21, 3, 8-9, 11-13, 15-18, 28-29, 31-33, 35-37, 39-41, 43, 47-51, 53-56, 60-61, 5, 10, 25, 30, 23, 45, 58-59) | [6 empty] | 300516.28
Итоги по смете:
Благоустройство (ремонтно-строительные) | [6 empty] | 730986
Перевозка грузов автотранспортом | [6 empty] | 1527471.94
Автомобильные дороги | [6 empty] | 24587458.57
Земляные работы, выполняемые ручным способом | [6 empty] | 158436.7
Погрузо-разгрузочные работы | [6 empty] | 14539.34
Наружные инженерные сети: другие работы (ремонтно-строительные) | [6 empty] | 274654.94
Земляные работы, выполняемые механизированным способом | [6 empty] | 44346.64
Озеленение. Защитные лесонасаждения | [6 empty] | 245439.2
Итого | [6 empty] | 27583333.33
В том числе:
Материалы | [6 empty] | 19912748.05
Машины и механизмы | [6 empty] | 3235130.32
ФОТ | [6 empty] | 3005162.81
Накладные расходы | [6 empty] | 1502581.41
Сметная прибыль | [6 empty] | 300516.28
Тендерный коэффициент 27 583 333,33 * 0,915 | [6 empty] | 25238750
НДС 20% | [6 empty] | 5047750
ВСЕГО по смете | [6 empty] | 30286500